## 投标表格
投标表格
管道和管件
投标人名称及所在地 | [5 empty] | 由投标人填写
报价数量 | [5 empty] | 由投标人填写
报价日期 | [5 empty] | 由投标人填写
不。 | 港铁代码 | 需求数量 | 商品和辅助服务说明（商品和辅助服务应符合职权范围） | 测量单位 | 数量 | 不含增值税的单价（RSD） | 不含增值税的总价（RSD）
1 | 8155147 | 22UM001883 | 无缝钢管 标准：API 5L 材质：B级 尺寸：3" Sch XS | 米 | 36 |  | 0
2 | 6036491 | 22UM001884 | 弯管，90，R = 1,5D，BW 标准：ANSI B16.9 材料：A234 Gr.WPB 尺寸：3 "Sch XS | 件 | 4 |  | 0
3 | 6056086 | 22UM001885 | 弯管，90，R = 1,5D，BW 标准：ANSI B16.9 材料：A234 Gr.WPB 尺寸：2 1/2 "Sch XS | 件 | 15 |  | 0
4 | 8154640 | 22UM001886 | 带颈法兰，BW 标准：ANSI B16.5 材料：ASTM A105 压力等级：600 # 密封面类型：RF 尺寸：3"Sch XS | 件 | 4 |  | 0
5 | 6051397 | 22UM001887 | 带颈法兰，BW 标准：ANSI B16.5 材质：ASTM A105 压力等级：600# 密封面类型：RTJ 尺寸：4"Sch XS | 件 | 4 |  | 0
6 | 6051391 | 22UM001888 | 带颈法兰，BW 标准：ANSI B16.5 材质：ASTM A105 压力等级：600# 密封面类型：RTJ 尺寸：3"Sch XS | 件 | 12 |  | 0
7 | 6024429 | 22UM001906 | 盲法兰 标准：ANSI B16.5 材质：ASTM A105 压力等级：600# 密封面类型：RTJ 尺寸：3"Sch XS | 件 | 2 |  | 0
8 | 6105646 | 22UM001889 | 缠绕垫片标准：ASME B16.2 适用于 ASME B16.5 材料：AISI 316，石墨填充压力等级：1500 (600 #) 尺寸：3" | 件 | 2 |  | 0
9 | 6121588 | 22UM001890 | 密封圈符合：ASME B 16.20 材质：软铁 类型：椭圆 硬度：最大 50HRB 尺寸：R31 D (3") | 件 | 8 |  | 0
10 | 6100126 | 22UM001891 | T 型件减少，BW 标准：ANSI B16.9 材料：A234 Gr.WPB 尺寸：4"x 3"； XS / XS | 件 | 2 |  | 0
11 | 6075702 | 22UM001892 | 闩锁 工作流体：盐水 外壳材料：A 216 WCB 阀瓣材料：13% Cr 阀座开口：全阀座可更换 驱动器：手动（轮式） 提升主轴 安装尺寸：根据 ASME B 16.5 标准：API 600 连接类型：RTJ 压力等级: 600 # 尺寸: 3" | 件 | 3 |  | 0
12 | 6164909 | 22UM001893 | 回流阀 - 反射符合：API 规格 6D 压力等级：# 600 安装尺寸：符合 ASME B16.10 和 API 6D 孔径：全法兰密封表面类型：RJ，符合 AMSE B16.5 外壳、盖板和挡板导轨： ASTM A216 WCB 密封和拉链密封表面：装饰 1 (13% Cr) 盖密封：纯石墨 标称开口：4" | 件 | 1 |  | 0
13 | 6157099 | 22UM001952 | 螺纹法兰 标准：API 6A，B 型 材料：ASTM A 105 密封表面类型：RJ 压力等级：3000 psi 尺寸：DN 50 (2 1/16")；e = 5.5 mm | 件 | 1 |  | 0
14 | 8187764 | 22UM001953 | 无缝钢管 标准：API 5L 材质：B 级 尺寸：Ø 33.4 x 9.1 mm； (1 英寸) XXS | 米 | 6 |  | 0
15 | 8195863 | 22UM001954 | 带插座 WN 的法兰 标准：ASME B 16.5 材料：ASTM A 105 密封面类型：RJ 压力等级：ANSI 600 尺寸：2"；e = 11.1 mm | 件 | 1 |  | 0
16 | 6127038 | 22UM001955 | LATCH 工作流体：井液 标准：API 600 外壳材料：ASTM A 216 WCB 密封表面材料：Trim 1 (13% Cr) 盖材料：石墨 压力等级：ANSI 600 连接类型：法兰，RJ 符合 ASME B16.5 尺寸: DN 50 (2") | 件 | 5 |  | 0
17 | 6157099 | 22UM002000 | 螺纹法兰 标准：API 6A，B 型 材料：ASTM A 105 密封表面类型：RJ 压力等级：3000 psi 尺寸：DN 50 (2 1/16")；e = 5.5 mm | 件 | 1 |  | 0
18 | 8187764 | 22UM002001 | 无缝钢管 标准：API 5L 材质：B 级 尺寸：Ø 33.4 x 9.1 mm； (1 英寸) XXS | 米 | 6 |  | 0
19 | 8195863 | 22UM002002 | 带插座 WN 的法兰 标准：ASME B 16.5 材料：ASTM A 105 密封面类型：RJ 压力等级：ANSI 600 尺寸：2"；e = 11.1 mm | 件 | 1 |  | 0
20 | 6127038 | 22UM002003 | LATCH 工作流体：井液 标准：API 600 外壳材料：ASTM A 216 WCB 密封表面材料：Trim 1 (13% Cr) 盖材料：石墨 压力等级：ANSI 600 连接类型：法兰，RJ 符合 ASME B16.5 尺寸: DN 50 (2") | 件 | 7 |  | 0
21 | 6157099 | 22UM002009 | 螺纹法兰 标准：API 6A，B 型 材料：ASTM A 105 密封表面类型：RJ 压力等级：3000 psi 尺寸：DN 50 (2 1/16")；e = 5.5 mm | 件 | 1 |  | 0
22 | 8187764 | 22UM002010 | 无缝钢管 标准：API 5L 材质：B 级 尺寸：Ø 33.4 x 9.1 mm； (1 英寸) XXS | 米 | 6 |  | 0
23 | 8195863 | 22UM002011 | 带插座 WN 的法兰 标准：ASME B 16.5 材料：ASTM A 105 密封面类型：RJ 压力等级：ANSI 600 尺寸：2"；e = 11.1 mm | 件 | 1 |  | 0
24 | 6127038 | 22UM002012 | LATCH 工作流体：井液 标准：API 600 外壳材料：ASTM A 216 WCB 密封表面材料：Trim 1 (13% Cr) 盖材料：石墨 压力等级：ANSI 600 连接类型：法兰，RJ 符合 ASME B16.5 尺寸: DN 50 (2") | 件 | 7 |  | 0
25 | 6157099 | 22UM002148 | 螺纹法兰 标准：API 6A，B 型 材料：ASTM A 105 密封表面类型：RJ 压力等级：3000 psi 尺寸：DN 50 (2 1/16")；e = 5.5 mm | 件 | 1 |  | 0
26 | 8187764 | 22UM002149 | 无缝钢管 标准：API 5L 材质：B 级 尺寸：Ø 33.4 x 9.1 mm； (1 英寸) XXS | 米 | 6 |  | 0
27 | 8195863 | 22UM002150 | 带插座 WN 的法兰 标准：ASME B 16.5 材料：ASTM A 105 密封面类型：RJ 压力等级：ANSI 600 尺寸：2"；e = 11.1 mm | 件 | 1 |  | 0
28 | 6127038 | 22UM002151 | LATCH 工作流体：井液 标准：API 600 外壳材料：ASTM A 216 WCB 密封表面材料：Trim 1 (13% Cr) 盖材料：石墨 压力等级：ANSI 600 连接类型：法兰，RJ 符合 ASME B16.5 尺寸: DN 50 (2") | 件 | 7 |  | 0
29 | 6157099 | 22UM002196 | 螺纹法兰 标准：API 6A，B 型 材料：ASTM A 105 密封表面类型：RJ 压力等级：3000 psi 尺寸：DN 50 (2 1/16")；e = 5.5 mm | 件 | 1 |  | 0
30 | 8187764 | 22UM002197 | 无缝钢管 标准：API 5L 材质：B 级 尺寸：Ø 33.4 x 9.1 mm； (1 英寸) XXS | 米 | 6 |  | 0
31 | 8195863 | 22UM002198 | 带插座 WN 的法兰 标准：ASME B 16.5 材料：ASTM A 105 密封面类型：RJ 压力等级：ANSI 600 尺寸：2"；e = 11.1 mm | 件 | 1 |  | 0
32 | 6127038 | 22UM002199 | LATCH 工作流体：井液 标准：API 600 外壳材料：ASTM A 216 WCB 密封表面材料：Trim 1 (13% Cr) 盖材料：石墨 压力等级：ANSI 600 连接类型：法兰，RJ 符合 ASME B16.5 尺寸: DN 50 (2") | 件 | 7 |  | 0
33 | 6157099 | 22UM002100 | 螺纹法兰 标准：API 6A，B 型 材料：ASTM A 105 密封表面类型：RJ 压力等级：3000 psi 尺寸：DN 50 (2 1/16")；e = 5.5 mm | 件 | 1 |  | 0
34 | 8187764 | 22UM002101 | 无缝钢管 标准：API 5L 材质：B 级 尺寸：Ø 33.4 x 9.1 mm； (1 英寸) XXS | 米 | 6 |  | 0
35 | 8195863 | 22UM002102 | 带插座 WN 的法兰 标准：ASME B 16.5 材料：ASTM A 105 密封面类型：RJ 压力等级：ANSI 600 尺寸：2"；e = 11.1 mm | 件 | 1 |  | 0
36 | 6127038 | 22UM002103 | LATCH 工作流体：井液 标准：API 600 外壳材料：ASTM A 216 WCB 密封表面材料：Trim 1 (13% Cr) 盖材料：石墨 压力等级：ANSI 600 连接类型：法兰，RJ 符合 ASME B16.5 尺寸: DN 50 (2") | 件 | 7 |  | 0
37 | 6157099 | 22UM002244 | 螺纹法兰 标准：API 6A，B 型 材料：ASTM A 105 密封表面类型：RJ 压力等级：3000 psi 尺寸：DN 50 (2 1/16")；e = 5.5 mm | 件 | 1 |  | 0
38 | 8187764 | 22UM002245 | 无缝钢管 标准：API 5L 材质：B 级 尺寸：Ø 33.4 x 9.1 mm； (1 英寸) XXS | 米 | 6 |  | 0
39 | 8195863 | 22UM002246 | 带插座 WN 的法兰 标准：ASME B 16.5 材料：ASTM A 105 密封面类型：RJ 压力等级：ANSI 600 尺寸：2"；e = 11.1 mm | 件 | 1 |  | 0
40 | 6127038 | 22UM002247 | LATCH 工作流体：井液 标准：API 600 外壳材料：ASTM A 216 WCB 密封表面材料：Trim 1 (13% Cr) 盖材料：石墨 压力等级：ANSI 600 连接类型：法兰，RJ 符合 ASME B16.5 尺寸: DN 50 (2") | 件 | 4 |  | 0
41 | 6157099 | 22UM002340 | 螺纹法兰 标准：API 6A，B 型 材料：ASTM A 105 密封表面类型：RJ 压力等级：3000 psi 尺寸：DN 50 (2 1/16")；e = 5.5 mm | 件 | 1 |  | 0
42 | 8187764 | 22UM002341 | 无缝钢管 标准：API 5L 材质：B 级 尺寸：Ø 33.4 x 9.1 mm； (1 英寸) XXS | 米 | 6 |  | 0
43 | 8195863 | 22UM002342 | 带插座 WN 的法兰 标准：ASME B 16.5 材料：ASTM A 105 密封面类型：RJ 压力等级：ANSI 600 尺寸：2"；e = 11.1 mm | 件 | 1 |  | 0
44 | 6127038 | 22UM002343 | LATCH 工作流体：井液 标准：API 600 外壳材料：ASTM A 216 WCB 密封表面材料：Trim 1 (13% Cr) 盖材料：石墨 压力等级：ANSI 600 连接类型：法兰，RJ 符合 ASME B16.5 尺寸: DN 50 (2") | 件 | 7 |  | 0
45 | 6157099 | 22UM002292 | 螺纹法兰 标准：API 6A，B 型 材料：ASTM A 105 密封表面类型：RJ 压力等级：3000 psi 尺寸：DN 50 (2 1/16")；e = 5.5 mm | 件 | 1 |  | 0
46 | 8187764 | 22UM002293 | 无缝钢管 标准：API 5L 材质：B 级 尺寸：Ø 33.4 x 9.1 mm； (1 英寸) XXS | 米 | 6 |  | 0
47 | 8195863 | 22UM002294 | 带插座 WN 的法兰 标准：ASME B 16.5 材料：ASTM A 105 密封面类型：RJ 压力等级：ANSI 600 尺寸：2"；e = 11.1 mm | 件 | 1 |  | 0
48 | 6127038 | 22UM002295 | LATCH 工作流体：井液 标准：API 600 外壳材料：ASTM A 216 WCB 密封表面材料：Trim 1 (13% Cr) 盖材料：石墨 压力等级：ANSI 600 连接类型：法兰，RJ 符合 ASME B16.5 尺寸: DN 50 (2") | 件 | 7 |  | 0
49 | 8187764 | 22UM002399 | 无缝钢管 标准：API 5L 材质：B 级 尺寸：Ø 33.4 x 9.1 mm； (1 英寸) XXS | 米 | 60 |  | 0
50 | 6063356 | 22UM002400 | '' 件 - 螺纹 NPT F 压力等级：3000 lb 标准：ASME B 16.11 材料：ASTM A 105 尺寸：Φ 33.4 mm (1")；DN 25 | 件 | 10 |  | 0
51 | 6059942 | 22UM002401 | Holender（螺纹可拆卸联轴器） 标准：ASME B 16.11 材料：ASTM A 105 压力等级：#3000 尺寸：2" | 件 | 20 |  | 0
52 | 6097577 | 22UM002402 | Holender（螺纹可拆卸联轴器） 标准：ASME B 16.11 材料：ASTM A 105 压力等级：#3000 尺寸：1" | 件 | 20 |  | 0
53 | 6122034 | 22UM002403 | Holender（螺纹可拆卸联轴器） 标准：ASME B 16.11 材料：ASTM A 105 压力等级：#3000 尺寸：3/4" | 件 | 20 |  | 0
54 | 6059956 | 22UM002404 | Holender（螺纹可拆卸联轴器） 标准：ASME B 16.11 材料：ASTM A 105 压力等级：#3000 尺寸：1/2" | 件 | 20 |  | 0
55 | 6157099 | 22UM002405 | 螺纹法兰 标准：API 6A，B 型 材料：ASTM A 105 密封表面类型：RJ 压力等级：3000 psi 尺寸：DN 50 (2 1/16") | 件 | 10 |  | 0
56 | 8195863 | 22UM002406 | Prirubnice sa grlom WN 标准：ASME B 16.5 材料：ASTM A 105 Tip zaptivne površine：RJ Klasa pritiska：ANSI 600 Dimenzije :DN 50; e=11,1 毫米 | 件 | 10 |  | 0
57 | 6127038 | 22UM002407 | LATCH 工作流体：井液 标准：API 600 外壳材料：ASTM A 216 WCB 密封表面材料：Trim 1 (13% Cr) 盖材料：石墨 压力等级：ANSI 600 连接类型：法兰，RJ 符合 ASME B16.5 尺寸: DN 50 (2") | 件 | 6 |  | 0
58 | 8187764 | 22UM002460 | 无缝钢管 标准：API 5L 材质：B 级 尺寸：Ø 33.4 x 9.1 mm； (1 英寸) XXS | 米 | 12 |  | 0
59 | 6063356 | 22UM002461 | '' 件 - 螺纹 NPT F 压力等级：3000 lb 标准：ASME B 16.11 材料：ASTM A 105 尺寸：Φ 33.4 mm (1")；DN 25 | 件 | 10 |  | 0
60 | 6059942 | 22UM002462 | Holender（螺纹可拆卸联轴器） 标准：ASME B 16.11 材料：ASTM A 105 压力等级：#3000 尺寸：2" | 件 | 5 |  | 0
61 | 6097577 | 22UM002463 | Holender（螺纹可拆卸联轴器） 标准：ASME B 16.11 材料：ASTM A 105 压力等级：#3000 尺寸：1" | 件 | 5 |  | 0
62 | 6122034 | 22UM002464 | Holender（螺纹可拆卸联轴器） 标准：ASME B 16.11 材料：ASTM A 105 压力等级：#3000 尺寸：3/4" | 件 | 5 |  | 0
63 | 6059956 | 22UM002465 | Holender（螺纹可拆卸联轴器） 标准：ASME B 16.11 材料：ASTM A 105 压力等级：#3000 尺寸：1/2" | 件 | 5 |  | 0
64 | 6157099 | 22UM002466 | 螺纹法兰 标准：API 6A，B 型 材料：ASTM A 105 密封表面类型：RJ 压力等级：3000 psi 尺寸：DN 50 (2 1/16") | 件 | 4 |  | 0
65 | 8195863 | 22UM002467 | Prirubnice sa grlom WN 标准：ASME B 16.5 材料：ASTM A 105 Tip zaptivne površine：RJ Klasa pritiska：ANSI 600 Dimenzije :DN 50; e=11,1 毫米 | 件 | 4 |  | 0
66 | 6127038 | 22UM002468 | LATCH 工作流体：井液 标准：API 600 外壳材料：ASTM A 216 WCB 密封表面材料：Trim 1 (13% Cr) 盖材料：石墨 压力等级：ANSI 600 连接类型：法兰，RJ 符合 ASME B16.5 尺寸: DN 50 (2") | 件 | 2 |  | 0
67 | 8187764 | 22UM002520 | 无缝钢管 标准：API 5L 材质：B 级 尺寸：Ø 33.4 x 9.1 mm； (1 英寸) XXS | 米 | 12 |  | 0
68 | 6063356 | 22UM002521 | '' 件 - 螺纹 NPT F 压力等级：3000 lb 标准：ASME B 16.11 材料：ASTM A 105 尺寸：Φ 33.4 mm (1")；DN 25 | 件 | 4 |  | 0
69 | 6059942 | 22UM002522 | Holender（螺纹可拆卸联轴器） 标准：ASME B 16.11 材料：ASTM A 105 压力等级：#3000 尺寸：2" | 件 | 4 |  | 0
70 | 6097577 | 22UM002523 | Holender（螺纹可拆卸联轴器） 标准：ASME B 16.11 材料：ASTM A 105 压力等级：#3000 尺寸：1" | 件 | 4 |  | 0
71 | 6122034 | 22UM002524 | Holender（螺纹可拆卸联轴器） 标准：ASME B 16.11 材料：ASTM A 105 压力等级：#3000 尺寸：3/4" | 件 | 4 |  | 0
72 | 6059956 | 22UM002525 | Holender（螺纹可拆卸联轴器） 标准：ASME B 16.11 材料：ASTM A 105 压力等级：#3000 尺寸：1/2" | 件 | 4 |  | 0
73 | 6157099 | 22UM002526 | 螺纹法兰 标准：API 6A，B 型 材料：ASTM A 105 密封表面类型：RJ 压力等级：3000 psi 尺寸：DN 50 (2 1/16") | 件 | 4 |  | 0
74 | 8195863 | 22UM002527 | Prirubnice sa grlom WN 标准：ASME B 16.5 材料：ASTM A 105 Tip zaptivne površine：RJ Klasa pritiska：ANSI 600 Dimenzije :DN 50; e=11,1 毫米 | 件 | 4 |  | 0
75 | 6127038 | 22UM002528 | LATCH 工作流体：井液 标准：API 600 外壳材料：ASTM A 216 WCB 密封表面材料：Trim 1 (13% Cr) 盖材料：石墨 压力等级：ANSI 600 连接类型：法兰，RJ 符合 ASME B16.5 尺寸: DN 50 (2") | 件 | 3
76 | 8187764 | 22UM002567 | 无缝钢管 标准：API 5L 材质：B 级 尺寸：Ø 33.4 x 9.1 mm； (1 英寸) XXS | 米 | 12 |  | 0
77 | 6063356 | 22UM002568 | '' 件 - 螺纹 NPT F 压力等级：3000 lb 标准：ASME B 16.11 材料：ASTM A 105 尺寸：Φ 33.4 mm (1")；DN 25 | 件 | 4 |  | 0
78 | 6059942 | 22UM002569 | Holender（螺纹可拆卸联轴器） 标准：ASME B 16.11 材料：ASTM A 105 压力等级：#3000 尺寸：2" | 件 | 4 |  | 0
79 | 6097577 | 22UM002570 | Holender（螺纹可拆卸联轴器） 标准：ASME B 16.11 材料：ASTM A 105 压力等级：#3000 尺寸：1" | 件 | 4 |  | 0
80 | 6122034 | 22UM002571 | Holender（螺纹可拆卸联轴器） 标准：ASME B 16.11 材料：ASTM A 105 压力等级：#3000 尺寸：3/4" | 件 | 4 |  | 0
81 | 6059956 | 22UM002572 | Holender（螺纹可拆卸联轴器） 标准：ASME B 16.11 材料：ASTM A 105 压力等级：#3000 尺寸：1/2" | 件 | 4 |  | 0
82 | 6157099 | 22UM002573 | 螺纹法兰 标准：API 6A，B 型 材料：ASTM A 105 密封表面类型：RJ 压力等级：3000 psi 尺寸：DN 50 (2 1/16") | 件 | 4 |  | 0
83 | 8195863 | 22UM002574 | Prirubnice sa grlom WN 标准：ASME B 16.5 材料：ASTM A 105 Tip zaptivne površine：RJ Klasa pritiska：ANSI 600 Dimenzije :DN 50; e=11,1 毫米 | 件 | 4 |  | 0
84 | 6127038 | 22UM002575 | LATCH 工作流体：井液 标准：API 600 外壳材料：ASTM A 216 WCB 密封表面材料：Trim 1 (13% Cr) 盖材料：石墨 压力等级：ANSI 600 连接类型：法兰，RJ 符合 ASME B16.5 尺寸: DN 50 (2") | 件 | 3 |  | 0
85 | 8187764 | 22UM002627 | 无缝钢管 标准：API 5L 材质：B 级 尺寸：Ø 33.4 x 9.1 mm； (1 英寸) XXS | 米 | 12 |  | 0
86 | 6063356 | 22UM002628 | '' 件 - 螺纹 NPT F 压力等级：3000 lb 标准：ASME B 16.11 材料：ASTM A 105 尺寸：Φ 33.4 mm (1")；DN 25 | 件 | 4 |  | 0
87 | 6059942 | 22UM002629 | Holender（螺纹可拆卸联轴器） 标准：ASME B 16.11 材料：ASTM A 105 压力等级：#3000 尺寸：2" | 件 | 4 |  | 0
88 | 6097577 | 22UM002630 | Holender（螺纹可拆卸联轴器） 标准：ASME B 16.11 材料：ASTM A 105 压力等级：#3000 尺寸：1" | 件 | 4 |  | 0
89 | 6122034 | 22UM002631 | Holender（螺纹可拆卸联轴器） 标准：ASME B 16.11 材料：ASTM A 105 压力等级：#3000 尺寸：3/4" | 件 | 4 |  | 0
90 | 6059956 | 22UM002632 | Holender（螺纹可拆卸联轴器） 标准：ASME B 16.11 材料：ASTM A 105 压力等级：#3000 尺寸：1/2" | 件 | 4 |  | 0
91 | 6157099 | 22UM002633 | 螺纹法兰 标准：API 6A，B 型 材料：ASTM A 105 密封表面类型：RJ 压力等级：3000 psi 尺寸：DN 50 (2 1/16") | 件 | 4 |  | 0
92 | 8195863 | 22UM002634 | Prirubnice sa grlom WN 标准：ASME B 16.5 材料：ASTM A 105 Tip zaptivne površine：RJ Klasa pritiska：ANSI 600 Dimenzije :DN 50; e=11,1 毫米 | 件 | 4 |  | 0
93 | 6127038 | 22UM002635 | LATCH 工作流体：井液 标准：API 600 外壳材料：ASTM A 216 WCB 密封表面材料：Trim 1 (13% Cr) 盖材料：石墨 压力等级：ANSI 600 连接类型：法兰，RJ 符合 ASME B16.5 尺寸: DN 50 (2") | 件 | 3 |  | 0
94 | 8187764 | 22UM002834 | 无缝钢管 标准：API 5L 材质：B 级 尺寸：Ø 33.4 x 9.1 mm； (1 英寸) XXS | 米 | 12 |  | 0
95 | 6063356 | 22UM002835 | '' 件 - 螺纹 NPT F 压力等级：3000 lb 标准：ASME B 16.11 材料：ASTM A 105 尺寸：Φ 33.4 mm (1")；DN 25 | 件 | 2 |  | 0
96 | 6059942 | 22UM002836 | Holender（螺纹可拆卸联轴器） 标准：ASME B 16.11 材料：ASTM A 105 压力等级：#3000 尺寸：2" | 件 | 4 |  | 0
97 | 6097577 | 22UM002837 | Holender（螺纹可拆卸联轴器） 标准：ASME B 16.11 材料：ASTM A 105 压力等级：#3000 尺寸：1" | 件 | 4 |  | 0
98 | 6122034 | 22UM002838 | Holender（螺纹可拆卸联轴器） 标准：ASME B 16.11 材料：ASTM A 105 压力等级：#3000 尺寸：3/4" | 件 | 4 |  | 0
99 | 6059956 | 22UM002839 | Holender（螺纹可拆卸联轴器） 标准：ASME B 16.11 材料：ASTM A 105 压力等级：#3000 尺寸：1/2" | 件 | 4 |  | 0
100 | 6157099 | 22UM002840 | 螺纹法兰 标准：API 6A，B 型 材料：ASTM A 105 密封表面类型：RJ 压力等级：3000 psi 尺寸：DN 50 (2 1/16") | 件 | 1 |  | 0
101 | 8195863 | 22UM002841 | Prirubnice sa grlom WN 标准：ASME B 16.5 材料：ASTM A 105 Tip zaptivne površine：RJ Klasa pritiska：ANSI 600 Dimenzije :DN 50; e=11,1 毫米 | 件 | 1 |  | 0
102 | 6127038 | 22UM002842 | LATCH 工作流体：井液 标准：API 600 外壳材料：ASTM A 216 WCB 密封表面材料：Trim 1 (13% Cr) 盖材料：石墨 压力等级：ANSI 600 连接类型：法兰，RJ 符合 ASME B16.5 尺寸: DN 50 (2") | 件 | 4 |  | 0
103 | 8187764 | 22UM002753 | 无缝钢管 标准：API 5L 材质：B 级 尺寸：Ø 33.4 x 9.1 mm； (1 英寸) XXS | 米 | 12 |  | 0
104 | 6063356 | 22UM002754 | '' 件 - 螺纹 NPT F 压力等级：3000 lb 标准：ASME B 16.11 材料：ASTM A 105 尺寸：Φ 33.4 mm (1")；DN 25 | 件 | 2 |  | 0
105 | 6059942 | 22UM002755 | Holender（螺纹可拆卸联轴器） 标准：ASME B 16.11 材料：ASTM A 105 压力等级：#3000 尺寸：2" | 件 | 4 |  | 0
106 | 6097577 | 22UM002997 | Holender（螺纹可拆卸联轴器） 标准：ASME B 16.11 材料：ASTM A 105 压力等级：#3000 尺寸：1" | 件 | 4 |  | 0
107 | 6122034 | 22UM002756 | Holender（螺纹可拆卸联轴器） 标准：ASME B 16.11 材料：ASTM A 105 压力等级：#3000 尺寸：3/4" | 件 | 4 |  | 0
108 | 6059956 | 22UM002757 | Holender（螺纹可拆卸联轴器） 标准：ASME B 16.11 材料：ASTM A 105 压力等级：#3000 尺寸：1/2" | 件 | 4 |  | 0
109 | 6157099 | 22UM002758 | 螺纹法兰 标准：API 6A，B 型 材料：ASTM A 105 密封表面类型：RJ 压力等级：3000 psi 尺寸：DN 50 (2 1/16") | 件 | 1 |  | 0
110 | 8195863 | 22UM002759 | Prirubnice sa grlom WN 标准：ASME B 16.5 材料：ASTM A 105 Tip zaptivne površine：RJ Klasa pritiska：ANSI 600 Dimenzije :DN 50; e=11,1 毫米 | 件 | 1 |  | 0
111 | 6127038 | 22UM002760 | LATCH 工作流体：井液 标准：API 600 外壳材料：ASTM A 216 WCB 密封表面材料：Trim 1 (13% Cr) 盖材料：石墨 压力等级：ANSI 600 连接类型：法兰，RJ 符合 ASME B16.5 尺寸: DN 50 (2") | 件 | 4 |  | 0
112 | 8187764 | 22UM003044 | 无缝钢管 标准：API 5L 材质：B 级 尺寸：Ø 33.4 x 9.1 mm； (1 英寸) XXS | 米 | 12 |  | 0
113 | 6063356 | 22UM003045 | '' 件 - 螺纹 NPT F 压力等级：3000 lb 标准：ASME B 16.11 材料：ASTM A 105 尺寸：Φ 33.4 mm (1")；DN 25 | 件 | 2 |  | 0
114 | 6059942 | 22UM003046 | Holender（螺纹可拆卸联轴器） 标准：ASME B 16.11 材料：ASTM A 105 压力等级：#3000 尺寸：2" | 件 | 4 |  | 0
115 | 6097577 | 22UM003047 | Holender（螺纹可拆卸联轴器） 标准：ASME B 16.11 材料：ASTM A 105 压力等级：#3000 尺寸：1" | 件 | 4 |  | 0
116 | 6122034 | 22UM003048 | Holender（螺纹可拆卸联轴器） 标准：ASME B 16.11 材料：ASTM A 105 压力等级：#3000 尺寸：3/4" | 件 | 4 |  | 0
117 | 6059956 | 22UM003049 | Holender（螺纹可拆卸联轴器） 标准：ASME B 16.11 材料：ASTM A 105 压力等级：#3000 尺寸：1/2" | 件 | 4 |  | 0
118 | 6157099 | 22UM003050 | 螺纹法兰 标准：API 6A，B 型 材料：ASTM A 105 密封表面类型：RJ 压力等级：3000 psi 尺寸：DN 50 (2 1/16") | 件 | 1 |  | 0
119 | 8195863 | 22UM003051 | Prirubnice sa grlom WN 标准：ASME B 16.5 材料：ASTM A 105 Tip zaptivne površine：RJ Klasa pritiska：ANSI 600 Dimenzije :DN 50; e=11,1 毫米 | 件 | 1 |  | 0
120 | 6127038 | 22UM003052 | LATCH 工作流体：井液 标准：API 600 外壳材料：ASTM A 216 WCB 密封表面材料：Trim 1 (13% Cr) 盖材料：石墨 压力等级：ANSI 600 连接类型：法兰，RJ 符合 ASME B16.5 尺寸: DN 50 (2") | 件 | 4 |  | 0
121 | 8187764 | 22UM002988 | 无缝钢管 标准：API 5L 材质：B 级 尺寸：Ø 33.4 x 9.1 mm； (1 英寸) XXS | 米 | 12 |  | 0
122 | 6063356 | 22UM002989 | '' 件 - 螺纹 NPT F 压力等级：3000 lb 标准：ASME B 16.11 材料：ASTM A 105 尺寸：Φ 33.4 mm (1")；DN 25 | 件 | 2 |  | 0
123 | 6059942 | 22UM002990 | Holender（螺纹可拆卸联轴器） 标准：ASME B 16.11 材料：ASTM A 105 压力等级：#3000 尺寸：2" | 件 | 4 |  | 0
124 | 6097577 | 22UM002991 | Holender（螺纹可拆卸联轴器） 标准：ASME B 16.11 材料：ASTM A 105 压力等级：#3000 尺寸：1" | 件 | 4 |  | 0
125 | 6122034 | 22UM002992 | Holender（螺纹可拆卸联轴器） 标准：ASME B 16.11 材料：ASTM A 105 压力等级：#3000 尺寸：3/4" | 件 | 4 |  | 0
126 | 6059956 | 22UM002993 | Holender（螺纹可拆卸联轴器） 标准：ASME B 16.11 材料：ASTM A 105 压力等级：#3000 尺寸：1/2" | 件 | 4 |  | 0
127 | 6157099 | 22UM002994 | 螺纹法兰 标准：API 6A，B 型 材料：ASTM A 105 密封表面类型：RJ 压力等级：3000 psi 尺寸：DN 50 (2 1/16") | 件 | 1 |  | 0
128 | 8195863 | 22UM002995 | Prirubnice sa grlom WN 标准：ASME B 16.5 材料：ASTM A 105 Tip zaptivne površine：RJ Klasa pritiska：ANSI 600 Dimenzije :DN 50; e=11,1 毫米 | 件 | 1 |  | 0
129 | 6127038 | 22UM002996 | LATCH 工作流体：井液 标准：API 600 外壳材料：ASTM A 216 WCB 密封表面材料：Trim 1 (13% Cr) 盖材料：石墨 压力等级：ANSI 600 连接类型：法兰，RJ 符合 ASME B16.5 尺寸: DN 50 (2") | 件 | 4 |  | 0
130 | 8187764 | 22UM003099 | 无缝钢管 标准：API 5L 材质：B 级 尺寸：Ø 33.4 x 9.1 mm； (1 英寸) XXS | 米 | 12 |  | 0
131 | 6063356 | 22UM003100 | '' 件 - 螺纹 NPT F 压力等级：3000 lb 标准：ASME B 16.11 材料：ASTM A 105 尺寸：Φ 33.4 mm (1")；DN 25 | 件 | 2 |  | 0
132 | 6059942 | 22UM003101 | Holender（螺纹可拆卸联轴器） 标准：ASME B 16.11 材料：ASTM A 105 压力等级：#3000 尺寸：2" | 件 | 4 |  | 0
133 | 6097577 | 22UM003102 | Holender（螺纹可拆卸联轴器） 标准：ASME B 16.11 材料：ASTM A 105 压力等级：#3000 尺寸：1" | 件 | 4 |  | 0
134 | 6122034 | 22UM003103 | Holender（螺纹可拆卸联轴器） 标准：ASME B 16.11 材料：ASTM A 105 压力等级：#3000 尺寸：3/4" | 件 | 4 |  | 0
135 | 6059956 | 22UM003104 | Holender（螺纹可拆卸联轴器） 标准：ASME B 16.11 材料：ASTM A 105 压力等级：#3000 尺寸：1/2" | 件 | 4 |  | 0
136 | 6157099 | 22UM003105 | 螺纹法兰 标准：API 6A，B 型 材料：ASTM A 105 密封表面类型：RJ 压力等级：3000 psi 尺寸：DN 50 (2 1/16") | 件 | 1 |  | 0
137 | 8195863 | 22UM003106 | Prirubnice sa grlom WN 标准：ASME B 16.5 材料：ASTM A 105 Tip zaptivne površine：RJ Klasa pritiska：ANSI 600 Dimenzije :DN 50; e=11,1 毫米 | 件 | 1 |  | 0
138 | 6127038 | 22UM003107 | LATCH 工作流体：井液 标准：API 600 外壳材料：ASTM A 216 WCB 密封表面材料：Trim 1 (13% Cr) 盖材料：石墨 压力等级：ANSI 600 连接类型：法兰，RJ 符合 ASME B16.5 尺寸: DN 50 (2") | 件 | 4 |  | 0
139 | 8187764 | 22UM002933 | 无缝钢管 标准：API 5L 材质：B 级 尺寸：Ø 33.4 x 9.1 mm； (1 英寸) XXS | 米 | 12 |  | 0
140 | 6063356 | 22UM002934 | '' 件 - 螺纹 NPT F 压力等级：3000 lb 标准：ASME B 16.11 材料：ASTM A 105 尺寸：Φ 33.4 mm (1")；DN 25 | 件 | 2 |  | 0
141 | 6059942 | 22UM002935 | Holender（螺纹可拆卸联轴器） 标准：ASME B 16.11 材料：ASTM A 105 压力等级：#3000 尺寸：2" | 件 | 4 |  | 0
142 | 6097577 | 22UM002936 | Holender（螺纹可拆卸联轴器） 标准：ASME B 16.11 材料：ASTM A 105 压力等级：#3000 尺寸：1" | 件 | 4 |  | 0
143 | 6122034 | 22UM002937 | Holender（螺纹可拆卸联轴器） 标准：ASME B 16.11 材料：ASTM A 105 压力等级：#3000 尺寸：3/4" | 件 | 4 |  | 0
144 | 6059956 | 22UM002938 | Holender（螺纹可拆卸联轴器） 标准：ASME B 16.11 材料：ASTM A 105 压力等级：#3000 尺寸：1/2" | 件 | 4 |  | 0
145 | 6157099 | 22UM002939 | 螺纹法兰 标准：API 6A，B 型 材料：ASTM A 105 密封表面类型：RJ 压力等级：3000 psi 尺寸：DN 50 (2 1/16") | 件 | 1 |  | 0
146 | 8195863 | 22UM002940 | Prirubnice sa grlom WN 标准：ASME B 16.5 材料：ASTM A 105 Tip zaptivne površine：RJ Klasa pritiska：ANSI 600 Dimenzije :DN 50; e=11,1 毫米 | 件 | 1 |  | 0
147 | 6127038 | 22UM002941 | LATCH 工作流体：井液 标准：API 600 外壳材料：ASTM A 216 WCB 密封表面材料：Trim 1 (13% Cr) 盖材料：石墨 压力等级：ANSI 600 连接类型：法兰，RJ 符合 ASME B16.5 尺寸: DN 50 (2") | 件 | 4 |  | 0
148 | 8187764 | 22UM003154 | 无缝钢管 标准：API 5L 材质：B 级 尺寸：Ø 33.4 x 9.1 mm； (1 英寸) XXS | 米 | 6 |  | 0
149 | 6157099 | 22UM003155 | 螺纹法兰 标准：API 6A，B 型 材料：ASTM A 105 密封表面类型：RJ 压力等级：3000 psi 尺寸：DN 50 (2 1/16") | 件 | 1 |  | 0
150 | 8195863 | 22UM003156 | Prirubnice sa grlom WN 标准：ASME B 16.5 材料：ASTM A 105 Tip zaptivne površine：RJ Klasa pritiska：ANSI 600 Dimenzije：DN 50； e=11,1 毫米 | 件 | 2 |  | 0
151 | 6076215 | 22UM003157 | LATCH 工作流体：井液 标准：API 600 外壳材料：ASTM A 216 WCB 密封表面材料：Trim 1 (13% Cr) 盖材料：石墨 压力等级：ANSI 600 连接类型：法兰，RJ 符合 ASME B16.5 尺寸: DN50 (2") | 件 | 6 |  | 0
152 | 8187764 | 22UM003217 | 无缝钢管 标准：API 5L 材质：B 级 尺寸：Ø 33.4 x 9.1 mm； (1 英寸) XXS | 米 | 36 |  | 0
153 | 8197461 | 22UM003218 | 弯管 | 件 | 5 |  | 0
154 | 6055778 | 22UM003219 | 同心异径件 BW 标准：ASME B 16.9 材料：ASTM A 234 WPB 尺寸：f 33.4 / f 26.7 mm； e = 9.1 / 7.8 毫米 | 件 | 5 |  | 0
155 | 6155042 | 22UM003220 | 带 WN 插座的法兰 标准：ASME B 16.5 材料：ASTM A 105 密封表面类型：RJ 压力等级：ANSI 600 尺寸：3/4 '' (DN 20)； e = 7.8 毫米 | 件 | 8 |  | 0
156 | 6051722 | 22UM003221 | 带射频插座的法兰 标准：ASME B 16.5 材料：ASTM A 105 密封表面类型：RJ 压力等级：ANSI 600 尺寸：2 1/2 英寸（DN 65）； e = 7.0 毫米 | 件 | 8 |  | 0
157 | 6097674 | 22UM003222 | RJ 密封圈 标准：ASME B 16.20 材质：软铁 类型：椭圆 压力等级：ANSI 600 硬度：最大 50 HRB 尺寸：DN 20 (R13) | 件 | 10 |  | 0
158 | 6052202 | 22UM003223 | 盲法兰 WN 标准：ASME B 16.5 材料：ASTM A 105 密封面类型：RJ 压力等级：ANSI 600 尺寸：DN 20 (3/4") | 件 | 10 |  | 0
159 | 8127641 | 22UM003224 | 球阀（全通径） 工作流体：井气 外壳材料：ASTM A 216 WCB 球体材料：SS 316 阀座密封：PTFE 驱动：手动（杠杆） 安装尺寸：根据 API 6D 压力等级：ANSI 600 连接类型：法兰 RJ根据 ASME B 16.5 代码：14Ve438 尺寸：2 1/2 "(DN 65) | 件 | 2 |  | 0
160 | 6032451 | 22UM003225 | 扁平截止阀 工作流体：井气 外壳材料：ASTM A 105 关闭元件材料：SS 420 压力等级：#800 驱动器：手动 标准：API 602 连接类型：螺纹 NPT F / F 符合 ASME B 1.20.1 名称: 08Ve438; 10Ve438; 12Ve438 尺寸：3/4"(DN20) | 件 | 3 |  | 0
161 | 6076215 | 22UM003226 | LATCH 工作流体：井液 标准：API 600 外壳材料：ASTM A 216 WCB 密封表面材料：Trim 1 (13% Cr) 盖材料：石墨 压力等级：ANSI 600 连接类型：法兰，RJ 符合 ASME B16.5 尺寸: DN50 (2") | 件 | 6 |  | 0
162 | 6151765 | 22UM003227 | 带有相关截止阀和配件的甲醇分配器，全部根据附件 | 件 | 1 |  | 0
163 | 8198491 | 21UM007179 | 带焊接端的易裂 Y 型件 BE 不对称设计，角度为 30o。材料符合 ASME A234 WPB 水力预绝缘，绝缘材料符合三层 PE 符合 DIN 30670 最大工作压力 50 barg 设计温度 20oC 部件必须具有弹坑长度 1.2-2 ID 65 的通畅证书； e = 5.2 毫米； | 件 | 1 |  | 0
164 | 8198491 | 21UM007533 | 带焊接端的易裂 Y 型件 BE 不对称设计，30° 角。材料符合 ASME A234 WPB 水电预绝缘，绝缘材料符合三层 PE 符合 DIN 30670 最大工作压力 50 barg 设计温度 20 °C 该件必须具有弹坑长度 1.2-2 ID Stk 的通畅证书#: DN 65; e = 5.2 毫米； | 件 | 1 |  | 0
165 | 8198491 | 21UM007983 | 带焊接端的易裂 Y 型件 BE 不对称设计，角度为 30o。材料符合 ASME A234 WPB 水力预绝缘，绝缘材料三层 PE 符合 DIN 30670 最大工作压力 50 barg 设计温度 40oC 工艺管道材料：B 级，符合 API 5L 管道尺寸：DN 65； e = 5.2 毫米； | 件 | 1 |  | 0
166 | 8100413 | 21UM008061 | 限流孔，斜面 45 压力等级：ANSI 150 密封表面类型：RF 材料：SS316 厚度：3 mm 尺寸：2"，Ø 7 mm | 件 | 1 |  | 0
167 | 8191336 | 21UM007926 | 无缝钢管-防水标准：API 5L 材料：B 级防水标准：DIN 30670 防水材料：3 层 PE Proj.温度：40o C 管端：BE 尺寸：Ø 88.8 x 5.5 mm； STD（长度：12 m） | 米 | 12 |  | 0
168 | 8142992 | 21UM007929 | 管弓，900；体重； R = 1,5D - LR 标准：ASME B 16.9 材料：ASTM A 234 WPB 尺寸：f 42.2 mm； e = 4.9;小号 | 件 | 1 |  | 0
169 | 6148101 | 21UM007930 | 同心异径件 BW 标准：ASME B 16.9 材料：ASTM A 234 WPB 尺寸：f 60.3 / f 42.4 mm； e = 3.9 / 4.9 毫米；小号 | 件 | 1 |  | 0
170 | 8188174 | 21UM007961 | 无缝钢管 - 用于电缆管道，配有随附的连接元件 标准：SRPS EN 10216 材料：P235 TR2 (Č1212) 尺寸：DN 50 (Ø 60.3 x 2.3 mm) | 米 | 30 |  | 0
不含增值税的总价值（以 RSD 为单位）： | [5 empty] | 0
含增值税的总价值（以 RSD 为单位）： | [5 empty] | 0
笔记：
制造商： | [5 empty] | 由投标人填写
付款条件（要求的条件是在定量和定性收到货物/签署所执行服务的会议记录后 __ 天） | [5 empty] | 由投标人填写
货物的交货时间（日历日）： | [5 empty] | 由投标人填写
完成支持服务的截止日期（日历日）： | [5 empty] | 由投标人填写
交付货物的保修期： | [5 empty] | 由投标人填写
执行支持服务的保修期： | [5 empty] | 由投标人填写
我们同意作为投标文件不可分割的一部分的合同文件草案（是/否）：如果答案为否，则必须提交有明显变化的合同修订草案。 | [5 empty] | 由投标人填写
履约保证金金额为合同总价值/绑定数量/订单价值的 10%： | [5 empty] | 由投标人填写
交货平价（要求的平价是客户的仓库___________________________）： | [5 empty] | 由投标人填写
商品原产国： | [5 empty] | 由投标人填写
投标有效期（日历日）：*投标截止日期后至少 120 个日历日 | [5 empty] | 由投标人填写
负责人（本协议签字人）姓名及姓氏： | [5 empty] | 由投标人填写
联系人姓名和姓氏： | [5 empty] | 由投标人填写
电话号码： | [5 empty] | 由投标人填写
电子邮件地址： | [5 empty] | 由投标人填写
税号： | [5 empty] | 由投标人填写
识别号： | [5 empty] | 由投标人填写
a) 我们在此确认，我们已经充分考虑了工作范围，并且招标文件要求的所有内容都包含在总价中。
- 是的
否（如果否，请写下解释）
b) 我们特此确认，货物交付的最后期限从收到意向书之日起计算：
- 是的
- 否（如果否，请写下解释）
签名：
日期：
投标人盖章：
是的
否 * 写下解释 →